## 封-1招标工程量清单
南宁市武鸣区中医医院门诊楼消防改造工程
工程量清单
南宁市武鸣区中医医院
建设单位:
(单位盖章)
深圳群伦项目管理有限公司
造价咨询人:
(单位盖章)
2026年06月04日
软件名称及版本号:博奥云计价软件
工程计价软件测评合格编号:2019J02
封-1

## 扉-1招标工程量清单
南宁市武鸣区中医医院门诊楼消防改造工程
工程量清单
|  | 南宁市武鸣区中医医院 |  | 深圳群伦项目管理有限公司
建设单位: |  |  | 造价咨询人:
|  | (单位盖章) |  | (单位盖章)
法定代表人 |  |  | 法定代表人
或其授权人: |  | (签字或盖章) | 或其授权人: | (签字或盖章)
编制人: |  |  | 复核人:
|  | (造价人员签字盖专用章) |  | (造价工程师签字盖专用章)
编制时间: |  | 2026年06月04日 | 复核时间: | 2026年06月04日
软件名称及版本号:博奥云计价软件
工程计价软件测评合格编号:2019J02
扉-1

## 表-01总说明
总 说 明
工程名称:南宁市武鸣区中医医院门诊楼消防改造工程 | 第1页 共1页
一、编制依据：
1.《建设工程工程量清单计价规范》广西壮族自治区实施细则(GB50500-2013) 。
2.《建设工程工程量计算规范》广西壮族自治区实施细则(GB50854~GB50862-2013)。
3.2024年《广西壮族自治区建筑装饰装修工程消耗量定额》、2024年《广西壮族自治区建筑工程拆除消耗量定额》2023年《广西壮族自治区安装工程消耗量定额》。
4.《关于调整建设工程计价增值税税率的通知》（桂建标〔2019〕12号）。
5.本项目增值税计税方式按一般计税（税率9%）计算。
二、其他说明：
1.安全生产责任保险费按0.2%计入暂估价，工程结算时，由发承包根据工程实际情况确认的安全生产责任保险费计入工程造价。
表-01

## 表-02建设项目建筑安装工程费汇总表
建设项目建筑安装工程费汇总表 （适用于单价合同）
工程名称:南宁市武鸣区中医医院门诊楼消防改造工程 |  |  | 第1页 共1页
序号 | 单项工程名称 | 金额(元) | 其中:(元)
|  |  | 暂估价 | 安全文明施工费
1.1 | 南宁市武鸣区中医医院门诊楼消防改造工程
建筑安装工程费合计
表-02

## 表-03单项工程建筑安装工程费汇总表
单项工程建筑安装工程费汇总表 （适用于单价合同）
工程名称:南宁市武鸣区中医医院门诊楼消防改造工程 |  |  | 第1页 共1页
序号 | 单位工程名称 | 金额(元) | 其中:(元)
|  |  | 暂估价 | 安全文明施工费
1.1.1 | 拆除工程
1.1.2 | 土建工程
1.1.3 | 消防工程
建筑安装工程费合计
表-03

## 表-04单位工程建筑安装工程费汇总表
单位工程建筑安装工程费汇总表 （适用于单价合同）
工程名称:南宁市武鸣区中医医院门诊楼消防改造工程 |  | 第1页 共2页
序号 | 汇总内容 | 金额(元) | 备注
拆除工程
一 | 2024拆除工程一般计税法
1 | 分部分项工程和单价措施项目费用合计
1.1 | 其中:材料暂估价
2 | 总价措施项目费用合计
2.1 | 其中：安全文明施工费
3 | 其他项目费用合计
4 | 建筑安装工程费合计
工程总价
1 | 分部分项工程和单价措施项目费用合计
1.1 | 其中:材料暂估价
2 | 总价措施项目费用合计
2.1 | 其中：安全文明施工费
3 | 其他项目费用合计
4 | 建筑安装工程费合计
土建工程
一 | 2024建筑装饰装修工程一般计税法
1 | 分部分项工程和单价措施项目费用合计
1.1 | 其中:材料暂估价
2 | 总价措施项目费用合计
2.1 | 其中：安全文明施工费
3 | 其他项目费用合计
4 | 建筑安装工程费合计
工程总价
1 | 分部分项工程和单价措施项目费用合计
1.1 | 其中:材料暂估价
2 | 总价措施项目费用合计
2.1 | 其中：安全文明施工费
3 | 其他项目费用合计
4 | 建筑安装工程费合计
消防工程
一 | 2023给排水、燃气、电气、通风空调、消防、建筑智能、通信、自控仪表工程一般计税法
1 | 分部分项工程和单价措施项目费用合计
1.1 | 其中:材料暂估价
2 | 总价措施项目费用合计
2.1 | 其中：安全文明施工费
表-04
单位工程建筑安装工程费汇总表 （适用于单价合同）
工程名称:南宁市武鸣区中医医院门诊楼消防改造工程 |  | 第2页 共2页
序号 | 汇总内容 | 金额(元) | 备注
3 | 其他项目费用合计
4 | 建筑安装工程费合计
工程总价
1 | 分部分项工程和单价措施项目费用合计
1.1 | 其中:材料暂估价
2 | 总价措施项目费用合计
2.1 | 其中：安全文明施工费
3 | 其他项目费用合计
4 | 建筑安装工程费合计
工程项目汇总
1 | 分部分项工程和单价措施项目费用合计
1.1 | 其中:材料暂估价
2 | 总价措施项目费用合计
2.1 | 其中：安全文明施工费
3 | 其他项目费用合计
4 | 建筑安装工程费合计
表-04

## 表-08分部分项工程和单价措施项目费用表
分部分项工程和单价措施项目费用表 （适用于单价合同）
工程名称:南宁市武鸣区中医医院门诊楼消防改造工程 | [5 empty] | 第1页 共5页
序号 | 项目编码 | 项目名称及 项目特征描述 | 计量 单位 | 工程量 | 金额(元)
[5 empty] | 综合单价 | 合价 | 其中： 暂估价
拆除工程
分部分项工程
| 1. | 第一章人工拆除工程
1 | 011610002001 | 金属门拆除 | ㎡ | 6.20
2 | 011610001001 | 木门拆除 | 樘 | 1
3 | 011610001002 | 门套（木工包边）拆除 | ㎡ | 4.60
4 | 011610002002 | 铝合金门窗拆除 | ㎡ | 25.90
5 | 011606002001 | 人工拆除隔板 | ㎡ | 4.00
6 | 011610002003 | 不锈钢接收窗拆除 | ㎡ | 0.42
7 | 010103002001 | 余碴弃置 运距10km |  | 1.52
小计
∑人工费
∑材料费
∑机械费
∑管理费
∑利润
∑增值税
单价措施项目
小计
∑人工费
∑材料费
∑机械费
∑管理费
∑利润
∑增值税
合计
∑人工费
∑材料费
∑机械费
∑管理费
∑利润
∑增值税
注：材料设备暂估价计入工程量清单综合单价报价。
表-08
分部分项工程和单价措施项目费用表 （适用于单价合同）
工程名称:南宁市武鸣区中医医院门诊楼消防改造工程 | [5 empty] | 第2页 共5页
序号 | 项目编码 | 项目名称及 项目特征描述 | 计量 单位 | 工程量 | 金额(元)
[5 empty] | 综合单价 | 合价 | 其中： 暂估价
土建工程
分部分项工程
| 4. | 砌筑工程
8 | 010401004001 | 多孔砖墙 240厚页岩多孔砖隔墙 M5混合砂浆砌多孔砖 240×115×90 |  | 4.93
| 5. | 混凝土及钢筋混凝土工程
9 | 010503005001 | 过梁 C25混凝土 |  | 0.27
10 | 010515001001 | 现浇构件钢筋 HRB400 10以上 | t | 0.030
| 11. | 墙、柱面装饰与隔断、幕墙工程
11 | 011201001001 | 内墙面一般抹灰 1∶2水泥砂浆找平 20mm厚 | ㎡ | 42.80
12 | 011406003001 | 内墙面满刮腻子 二遍 | ㎡ | 42.80
13 | 011407001001 | 内墙面乳胶漆 二遍 | ㎡ | 42.80
| 0108 | 门窗工程
14 | 010802003001 | 钢质防火门 乙级钢质防火门，含特殊五金 L形执 手插锁、闭门器、防火绞链 | ㎡ | 21.40
15 | 010807001001 | 铝合金固定窗，洞口面积≤2 10厚防火玻璃 | ㎡ | 0.60
16 | 010807001002 | 铝合金固定窗，洞口面积>2 10厚防火玻璃 | ㎡ | 10.00
17 | 010807001003 | 铝合金推拉窗 洞口面积≤2 5厚钢化玻璃，窗边轻钢龙骨加固 | ㎡ | 4.00
小计
∑人工费
∑材料费
∑机械费
∑管理费
∑利润
∑增值税
单价措施项目
| 011701 | 脚手架工程
18 | 桂011701003001 | 活动脚手架 墙砌筑或墙柱面装饰 | ㎡ | 32.10
| 011702 | 混凝土模板及支架(撑)
19 | 011702009001 | 过梁 胶合板模板 钢支撑 | ㎡ | 4.88
小计
注：材料设备暂估价计入工程量清单综合单价报价。
表-08
分部分项工程和单价措施项目费用表 （适用于单价合同）
工程名称:南宁市武鸣区中医医院门诊楼消防改造工程 | [5 empty] | 第3页 共5页
序号 | 项目编码 | 项目名称及 项目特征描述 | 计量 单位 | 工程量 | 金额(元)
[5 empty] | 综合单价 | 合价 | 其中： 暂估价
∑人工费
∑材料费
∑机械费
∑管理费
∑利润
∑增值税
合计
∑人工费
∑材料费
∑机械费
∑管理费
∑利润
∑增值税
消防工程
分部分项工程
| 9. | 消防工程
20 | 030413003001 | 打洞(孔) 开110消防管孔 | 个 | 8
21 | 030413003002 | 打洞(孔) 开电脑线孔 | 个 | 1
22 | 031001001001 | 热镀锌钢管及管件安装 110 1.公称压力1.6MPa 2.管道、管件安装、水压试验、管道冲洗 | m | 42.00
23 | 031003003001 | 消防管总开关 DN100 连接形式:法兰连接 | 个 | 1
24 | 031001001002 | 热镀锌钢管及管件安装 DN65 1.公称压力1.6MPa 2.管道、管件安装；水压试验，管道冲洗 | m | 125.00
25 | 030901010001 | 明装室内消火栓SG20D65-P 1.型号：单栓带灭火器箱组合式消防柜1800X700X200 2.单栓DN65,带19mm口径水枪1只,25m衬胶水龙带1条,消火栓报警按钮1个 | 套 | 6
26 | 031201001001 | 管道刷油 调和漆二遍 | ㎡ | 40.02
27 | 031002001001 | 管道支架制作、安装 | kg | 13.33
28 | 桂031211003001 | 支架除锈 | kg | 13.33
29 | 031201003001 | 金属结构刷油 支架 1.防锈漆二道，调和漆二道 | kg | 13.33
注：材料设备暂估价计入工程量清单综合单价报价。
表-08
分部分项工程和单价措施项目费用表 （适用于单价合同）
工程名称:南宁市武鸣区中医医院门诊楼消防改造工程 | [5 empty] | 第4页 共5页
序号 | 项目编码 | 项目名称及 项目特征描述 | 计量 单位 | 工程量 | 金额(元)
[5 empty] | 综合单价 | 合价 | 其中： 暂估价
30 | 030411001001 | 配管 20热镀锌钢管 | m | 125.00
31 | 030408001001 | 低烟无卤阻燃耐火交联聚乙烯绝缘双绞线 WDZN-RYJS-2x2.5mm2 管内穿放 | m | 125.00
32 | 030904005001 | 消防报警器 安装（含底座）、编码、本体调试。 | 个 | 9
33 | 030901010002 | 消防管改造 暗装的消防管改消防出水口，加装卷盘管DN25 25米 | 套 | 3
应急照明工程
34 | 030412001001 | 应急照明灯 安装方式:壁装 | 套 | 12
35 | 030404035001 | 应急照明灯插座 单相三孔插座 | 套 | 12
36 | 030412001002 | 应急指示灯 | 套 | 15
37 | 030404035002 | 应急指示灯插座 单相三孔插座 | 套 | 15
38 | 030411004001 | 配线 BV-2.5m㎡ | m | 600.00
小计
∑人工费
∑材料费
∑机械费
∑管理费
∑利润
∑增值税
单价措施项目
小计
∑人工费
∑材料费
∑机械费
∑管理费
∑利润
∑增值税
合计
∑人工费
注：材料设备暂估价计入工程量清单综合单价报价。
表-08
分部分项工程和单价措施项目费用表 （适用于单价合同）
工程名称:南宁市武鸣区中医医院门诊楼消防改造工程 | [5 empty] | 第5页 共5页
序号 | 项目编码 | 项目名称及 项目特征描述 | 计量 单位 | 工程量 | 金额(元)
[5 empty] | 综合单价 | 合价 | 其中： 暂估价
∑材料费
∑机械费
∑管理费
∑利润
∑增值税
总计
∑人工费
∑材料费
∑机械费
∑管理费
∑利润
∑增值税
注：材料设备暂估价计入工程量清单综合单价报价。
表-08

## 表-10总价措施项目费用表
总价措施项目费用表
工程名称:南宁市武鸣区中医医院门诊楼消防改造工程 |  |  |  |  | 第1页 共1页
序 号 | 项目编码 | 项目名称 | 计算过程 | 金额 （元） | 增值税(元) | 含税金额 （元）
拆除工程
一 |  | 2024拆除工程一般计税法
1 | 桂011801001001 | 安全文明施工费 | ∑(分部分项人机+单价措施人机)
3 | 桂011801003001 | 雨季施工增加费
4 | 桂011801004001 | 工程定位复测费
合计
土建工程
一 |  | 2024建筑装饰装修工程一般计税法
1 | 桂011801001001 | 安全文明施工费 | ∑(分部分项人机+单价措施人机)
2 | 桂011801002001 | 检验试验配合费
3 | 桂011801003001 | 雨季施工增加费
4 | 桂011801004001 | 工程定位复测费
合计
消防工程
一 |  | 2023给排水、燃气、电气、通风空调、消防、建筑智能、通信、自控仪表工程一般计税法
1 | 桂031401001001 | 安全文明施工费 | ∑分部分项及单价措施费定额(人工费+机械费)
2 | 桂031401002001 | 检验试验配合费
3 | 桂031401003001 | 雨季施工增加费
9 | 桂031401010001 | 脚手架搭拆费
合计
合计
注：此表增值税是指建筑服务增值税，在一般计税法中为增值税销项税，在简易计税法中为应纳增值税。
表-10

## 表-11其他项目费用汇总表
其他项目费用汇总表 （适用于单价合同）
工程名称:南宁市武鸣区中医医院门诊楼消防改造工程 |  |  | 第1页 共1页
序号 | 项目名称 | 不含税金额(元) | 增值税(元) | 含税金额(元)
拆除工程
一 | 2024拆除工程一般计税法
1 | 暂列金额
2 | 材料设备暂估价 | ― | ― | ―
3 | 专业工程暂估价
4 | 计日工
5 | 总承包服务费
6 | 安全生产责任保险费暂估价 | 2.87 | 0.26 | 3.13
土建工程
一 | 2024建筑装饰装修工程一般计税法
1 | 暂列金额
2 | 材料设备暂估价 | ― | ― | ―
3 | 专业工程暂估价
4 | 计日工
5 | 总承包服务费
6 | 安全生产责任保险费暂估价 | 55.94 | 5.04 | 60.98
消防工程
一 | 2023给排水、燃气、电气、通风空调、消防、建筑智能、通信、自控仪表工程一般计税法
1 | 暂列金额
2 | 材料设备暂估价 | ― | ― | ―
3 | 专业工程暂估价
4 | 安全生产责任保险费暂估价 | 85.82 | 7.72 | 93.54
5 | 计日工
6 | 总承包服务费
| 合计 | 144.63 | 13.02 | 157.65
注：1.此表增值税是指建筑服务增值税，在一般计税法中为增值税销项税，在简易计税法中为应纳增值税。 2.材料暂估单价进入清单项目综合单价，此处不汇总。
表-11

## 表-22本工程材料和工程设备一览表
本工程材料和工程设备一览表
工程名称:南宁市武鸣区中医医院门诊楼消防改造工程 |  |  |  | 第 页 共 页
序号 | 材料编码 | 名称、规格、型号 | 单位 | 数量 | 投标单价（元）
表-22